## 厨房设备
主要设备清单
序号 | 设备名称 | 规格（mm） | 材质参数 | 数量 | 单位 | 产品图片 （仅供参考）
收货区
A01 | 粘捕式灭蝇灯 | 500*120*290 | 功率：30W/220V/50HZ 灯管：2*10W灯管 覆盖面积：80㎡ | 1 | 台
仓库
B01 | 四层层架(格栅) | 1200*500*1530 | 立柱采用38*38*1.0mm304#不锈钢拉丝方管；横柱采用38*25*1.0mm304#不锈钢拉丝扁管；横条采用30*15*1.0mm304#不锈钢拉丝扁管制作；配不绣钢可调式子弹脚。 | 3 | 台
B02 | 四层层架(板式) | 1200*500*1530 | 立柱采用38*38*1.0mm304#不锈钢拉丝方管；主架采用38*25*1.0mm304#不锈钢拉丝方管；层板采用1.2mm304#不锈钢板焊接而成；配不绣钢可调式子弹脚。 | 2 | 台
粗加工区
C01 | 单大星盆台（单温） | 1000*760*810+（100*20） | 采用雪花砂贴塑304#不锈钢板，面板厚1.2mm，星盆厚1.0mm，横柱采用38*25*1.0mm不锈钢拉丝方管，脚柱采用38*38*1.0mm不锈钢拉丝方管，配不锈钢隔渣去水器1套，不锈钢可调式子弹脚。 | 2 | 台
* | 不锈钢单温水龙头 |  | 不锈钢 | 1 | 个
C02 | 双层砧板工作台（带背） | 1200*760*810+（100*20） | 采用雪花砂贴塑304#不锈钢板，台面板厚1.2mm，内置12厘夹板和不锈钢U型加强码加固，层板厚为1.0mm不锈钢板，脚柱采用38*38*1.0mm不锈钢拉丝方管，配不锈钢可调式子弹脚。 | 1 | 台
C03 | 挂墙刀具消毒柜 | 538*138*648 | 1、机箱由AISI 304不锈钢制造； 2、黑色有机玻璃门可防止紫外光外泄； 3、可抽出的透明有机玻璃刀架，便于更好的清洁，刀具无需旋转即可消毒； 4、安全微限开关设计，开门时自动关闭机器，停止消毒； 5、采用特种双重消毒设计，紫外线杀菌（UV）及臭氧杀菌双重消毒效果； 6、容量：10-12把厨师刀，小刀数量12把以上。 | 1 | 台
C04 | 双层工作台（无背） | 1500*760*810 | 采用雪花砂贴塑304#不锈钢板，台面板厚1.2mm，内置不锈钢U型加强码加固，层板厚为1.0mm不锈钢板，脚柱采用38*38*1.0mm不锈钢拉丝方管，配不锈钢可调式子弹脚。 | 1 | 台
C05 | 粘捕式灭蝇灯 | 500*120*290 | 功率：30W/220V/50HZ 灯管：2*10W灯管 覆盖面积：80㎡ | 1 | 台
烹饪间
D01 | 双门平台高温雪柜 | 1800*760*810+（100*20） | 内外箱不锈钢板材，制冷系统全铜管；柜体整体发泡，环保制冷剂；自动回归门设计，有效防止冷量流失，存取物品方便自如；柜脚采用不锈钢重型子弹脚，数字控温系统，液晶数字清晰显示温度；高强度浸塑储物层架；压缩机采用意大利原装阿斯帕拉。制冷温度：-5℃~+5℃，功率：295W/220V。制冷方式：直冷。 | 1 | 台
D02 | 四门高身双温雪柜 | 1220*760*1980 | 内外箱不锈钢板材，冷藏、保鲜、双温设置，制冷系统全铜管；柜体整体发泡，环保制冷剂；自动回归门设计，有效防止冷量流失，存取物品方便自如；柜脚采用不锈钢重型子弹脚，数字控温系统，液晶数字清晰显示温度；高强度浸塑储物层架；压缩机采用意大利原装阿斯帕拉。制冷温度：左箱-18~-22℃，右箱-5℃~+5℃，功率：570W/220V。制冷方式：直冷。 | 1 | 台
D03 | 单大星盆台（单温） | 1000*760*810+（100*20） | 采用雪花砂贴塑304#不锈钢板，面板厚1.2mm，星盆厚1.0mm，横柱采用38*25*1.0mm不锈钢拉丝方管，脚柱采用38*38*1.0mm不锈钢拉丝方管，配不锈钢隔渣去水器1套，不锈钢可调式子弹脚。 | 1 | 台
* | 不锈钢单温水龙头 |  | 不锈钢 | 1 | 个
D04 | 四层层架(格栅) | 1200*500*1530 | 立柱采用38*38*1.0mm304#不锈钢拉丝方管；横柱采用38*25*1.0mm304#不锈钢拉丝扁管；横条采用30*15*1.0mm304#不锈钢拉丝扁管制作；配不绣钢可调式子弹脚。 | 1 | 台
D05 | 粘捕式灭蝇灯 | 500*120*290 | 功率：30W/220V/50HZ 灯管：2*10W灯管 覆盖面积：80㎡ | 1 | 台
D06 | 炉拼台 | 300*1250*810+(400*150) | 采用雪花砂贴塑304#不锈钢板，台面厚度为1.2mm，其他板厚度为1.0mm。 | 2 | 台
D07 | 燃气单大炒连单小炒炉 | 2200*1250*810+(400*150) | 采用雪花砂贴塑304#不锈钢板，炉面采用1.5mm不锈钢冲压面板,封板及背板厚1.0mm,炉底部分用2mm厚铁板，炉膛内采用新型一体式耐火材料，主体骨架用40mm*40mm国标角铁，Ф51mm不锈钢炉脚，冷水摇摆龙头2个，前置来水控制，配5寸、4寸底风炉头各1个，主气阀、火种阀各2个，电子点火器2个，熄火保护装置2套。天然气适用。 | 1 | 台
* | 炉用鼓风机 |  | 功率：550W/220V | 2 | 台
D08 | 燃气四头煲仔炉 | 800*900*810+(100*20) | 采用雪花砂贴塑304#不锈钢板，面板、面侧板、前板厚1.2mm，封板厚1.0mm，底层架采用38mm*25mm*1.0mm及30mm*15mm*1.0mm不锈钢拉丝方管，配7寸、6寸双环文华炉头各2个及火种头4个。Ф51mm不锈钢炉脚，配不锈钢可调式子弹脚。天然气适用。 | 1 | 台
D09 | 炉拼台 | 400*900*810+(100*20) | 采用雪花砂贴塑304#不锈钢板，台面厚度为1.2mm，其他板厚度为1.0mm。 | 1 | 台
D10 | 油网烟罩 | 6100*1350*500 | 采用雪花砂贴塑304#不锈钢板,侧板、顶板、背板及封板厚度为1.2mm，配不锈钢隔油网及专用防爆灯。 | 1 | 台
D11 | 封墙钢 | 6100*20*1100 | 采用雪花砂贴塑304#不锈钢板,厚度为1.0mm不锈钢板制作。 | 1 | 台
D12 | 燃气单门蒸饭柜（12盘） | 800*1000*1850 | 采用雪花砂贴塑304#不锈钢板，面板厚1.2mm,内板1.0mm不锈钢，侧板及前挡水板厚1.0mm, 水胆采用2.0mm304#厚不锈钢板，主体骨架用40mm*40mm国标角铁，Ф51mm不锈钢炉脚，自动进补冷水装置，配不锈钢喷射炉头4个、气掣2个及专用电子打火器1套。带熄火保护装置1套。天然气适用。 | 1 | 台
D13 | 燃气单头矮汤炉（带风机） | 800*900*550+(300*40) | 采用雪花砂贴塑304#不锈钢板，面板、侧板、前后板厚1.2mm, 封板及背板厚1.0mm，炉底部分用2mm厚铁板，炉膛内采用优质耐火材料，主体骨架用40mm*40mm国标角铁，Ф51mm不锈钢炉脚，冷水摇摆龙头1个，前置来水控制，配4寸底风炉头1个，主气阀、火种阀各1个，熄火保护装置1套。天然气适用。 | 1 | 台
* | 炉用鼓风机 |  | 功率：550W/220V | 1 | 台
D14 | 炉拼台 | 300*900*550+(300*40) | 采用雪花砂贴塑304#不锈钢板，台面厚度为1.2mm，其他板厚度为1.0mm。 | 1 | 台
D15 | 双通打荷台柜 | 1800*800*810 | 采用雪花砂贴塑304#不锈钢板，台面板、层板、底板及门板厚1.2mm，内置不锈钢U型加强码加固，侧板、背板厚1.0mm，脚通采用38*38*1.0mm不锈钢拉丝方管，配不锈钢趟门，不锈钢可调式子弹脚。 | 1 | 台
D16 | 双层工作台 | 1800*800*810 | 采用雪花砂贴塑304#不锈钢板，台面板厚1.2mm，内置不锈钢U型加强码加固，层板厚为1.0mm不锈钢板，脚柱采用38*38*1.0mm不锈钢拉丝方管，配不锈钢可调式子弹脚。 | 1 | 台
D17 | 传菜窗口柜 | 1000*400*600 | 采用雪花砂贴塑304#不锈钢板，侧板、门板、底板厚1.2mm，顶板、封板厚1.0mm，趟门结构。 | 1 | 台
洗消间
E01 | 粘捕式灭蝇灯 | 500*120*290 | 功率：30W/220V/50HZ 灯管：2*10W灯管 覆盖面积：80㎡ | 1 | 台
E02 | 四层层架(格栅) | 1200*500*1530 | 立柱采用38*38*1.0mm304#不锈钢拉丝方管；横柱采用38*25*1.0mm304#不锈钢拉丝扁管；横条采用30*15*1.0mm304#不锈钢拉丝扁管制作；配不绣钢可调式子弹脚。 | 1 | 台
E03 | 洁碟台连下茜框架（靠背） | 900*760*860+(100*20) | 采用雪花砂贴塑304#不锈钢板，台面板厚1.2mm，内置不锈钢U型加强码加固，脚柱采用38*38*1.0mm不锈钢拉丝方管，横柱采用38*25*1.0mm不锈钢拉丝扁管,配不锈钢可调式子弹脚。 | 1 | 台
E04 | 揭盖式洗碗机 | 660*730*1410 | 洗涤量(筐/H)：60 洗涤高度(MM)： 400 每筐耗水量(L): 3 洗涤缸功率(Kw): 3 漂洗缸功率(Kw): 9 电加热型总功率(Kw): 13 电源要求: 380V/AC/50HZ/5N 进水压力(Mpa): 0.15-0.4 | 1 | 台
E05 | 洗碗机抽气罩 | 900*900*500 | 采用雪花砂贴塑304#不锈钢板,侧板、顶板、背板及封板厚度为1.2mm。 | 1 | 台
E06 | 单星污碟台（双温/靠背） | 1400*760*860+(100*20) | 采用雪花砂贴塑304#不锈钢板，面板厚1.2mm，星盆厚1.0mm，横柱采用38*25*1.0mm不锈钢拉丝方管，脚柱采用38*38*1.0mm不锈钢拉丝方管，配不锈钢隔渣去水器1套，不锈钢可调式子弹脚。 | 1 | 台
* | 不锈钢双温水龙头 |  | 不锈钢 | 1 | 个
E07 | 单孔收糠台 | 700*760*810+(100*20) | 采用雪花砂贴塑304#不锈钢板，台面板厚1.2mm，内置不锈钢U型加强码加固，脚柱采用38*38*1.0mm不锈钢拉丝方管，横柱采用38*25*1.0mm不锈钢拉丝扁管,配不锈钢可调式子弹脚。 | 1 | 台
E08 | 不锈钢门双门高温消毒柜 | 1440*630*1940 | 容量：900L 功率：4120W 电压：220V/50HZ | 1 | 台
E09 | 高压力花洒龙头 |  | 1、座台式单孔双温高压花洒、黄铜铸造表面抛光镀铬处理 2、优质陶瓷阀芯、一字手柄 3、横向固定杆长度300mm,工作高度1210 4、打孔尺寸25mm, 标准1/2''外螺纹 5、不锈钢软管配大流量喷阀，耐热手柄 | 1 | 台
预进间
F01 | 挂墙单星洗手盆 | 500*450*(250+50) | 采用雪花砂贴塑304#不锈钢板，板厚1.2mm不锈钢板,配不锈钢隔渣去水器1套。 | 1 | 台
* | 不锈钢感应水龙头 |  | 不锈钢 | 1 | 个
F02 | 粘捕式灭蝇灯 | 500*120*290 | 功率：30W/220V/50HZ 灯管：2*10W灯管 覆盖面积：80㎡ | 1 | 台
派餐间
G01 | 电热保温台（疏孔） | 1800*760*810 | 采用雪花砂贴塑304#不锈钢板，台面板厚1.2mm不锈钢，内胆板厚1.0mm，脚通采用38*38*1.2mm不锈钢方通，配可调不锈钢子弹脚,微电脑控制，带缺水保护，电脑显示温度，配不锈钢无缝发热管，功率：4KW/220V。 | 1 | 台
G02 | 电热保温台（疏孔） | 1800*760*810 | 采用雪花砂贴塑304#不锈钢板，台面板厚1.2mm不锈钢，内胆板厚1.0mm，脚通采用38*38*1.2mm不锈钢方通，配可调不锈钢子弹脚,微电脑控制，带缺水保护，电脑显示温度，配不锈钢无缝发热管，功率：4KW/220V。 | 1 | 台
G03 | 油网烟罩 | 1240*900*500 | 采用雪花砂贴塑304#不锈钢板,侧板、顶板、背板及封板厚度为1.2mm，配不锈钢隔油网及专用防爆灯。 | 1 | 台
G04 | 单通工作柜（无背） | 1800*760*810 | 采用雪花砂贴塑304#不锈钢板，台面板、层板、底板及门板厚1.2mm，内置不锈钢U型加强码加固，侧板、背板厚1.0mm，脚通采用38*38*1.0mm不锈钢拉丝方管，配不锈钢趟门，不锈钢可调式子弹脚。 | 1 | 台
G05 | 紫外线杀菌灯 | 1213*28*28 | 功率：36W 电流：0.44A | 2 | 台
自助餐区/收污区
H01 | 保温汤饭桶车 | 650*650*800 | 采用雪花砂贴塑304#不锈钢板，柜身板厚为1.0mm，配不锈钢汤桶1套，微电脑控制，带缺水保护，电脑显示温度，配不锈钢无缝发热管，功率：2KW/220V，配2个万向脚轮，2个万向脚轮带刹车。 | 2 | 台
H02 | 电热双头煮面炉 | 1200*760*810+（100*20） | 采用雪花砂贴塑304#不锈钢板，面板厚1.2mm，侧板及前挡水板厚1.0mm,横通采用30*30*1.2mm不锈钢拉丝方通，脚通采用38*38*1.2mm不锈钢拉丝方通，配2个不锈钢汤桶。冷水摇摆龙头，前置来水控制，带缺水保护，电脑显示温度，配不锈钢无缝发热管，功率：18kw。 | 1 | 台
H03 | 双层工作台（靠背） | 1400*760*810+(100*20) | 采用雪花砂贴塑304#不锈钢板，台面板厚1.2mm，内置不锈钢U型加强码加固，层板厚为1.0mm不锈钢板，脚柱采用38*38*1.0mm不锈钢拉丝方管，配不锈钢可调式子弹脚。 | 1 | 台
H04 | 开水过滤器 |  |  | 1 | 台
H05 | 电热开水器 | 180*330*620 | 额定电压：220V 额定频率：50HZ 功率：3KW 容量：15L 水咀：1个 | 1 | 台
H08 | 台式自助餐炉 | 595*480*240 | 容量：3.5L 功率：400W | 6 | 台
H09 | 双门玻璃消毒柜 | 1300*630*1940 | 容量：800L 功率：4120W 电压：220V/50HZ | 1 | 台
H10 | 挂墙单星洗手盆 | 500*450*(250+50) | 采用雪花砂贴塑304#不锈钢板，板厚1.2mm不锈钢板,配不锈钢隔渣去水器1套。 | 1 | 台
H11 | 单孔收糠柜 | 1500*760*810 | 采用雪花砂贴塑304#不锈钢板，台面板厚1.2mm，柜身板厚1.0mm，脚通采用38*38*1.2mm不锈钢拉丝方管，配不锈钢掩门，不锈钢可调式子弹脚。 | 1 | 台

## 抽风设备
抽排/送风系统清单
序号 | 设备名称 | 规格(mm) | 材质参数 | 数量 Qty. | 单位 Unit | 产品图片 （供参考）Picture
抽风系统
烹饪间
1 | 18寸离心式抽风柜 | 1050*1820*1065 | 转速：850R/PM 风量：15300m3/h 功率：5.5KW/380V 全压：552pa | 1 | 台
2 | 风机控制箱 | 5.5KW/380V | 箱内配有控制器、空气开关、接触器、继电器、按钮。 | 1 | 套
3 | 风柜机架 | 根据风柜定制 | 采用8#槽钢和5×5角铁制作，专用弹簧减震器4个。 | 1 | 套
4 | 帆布软接 | 根据风柜定制 | 防火帆布软接。 | 2 | 个
5 | 油烟净化器 | 750*1530*780 | 风量：16000M3/H，功率：900W.外壳采用1.5mm冷轧板,内部有耐高温、抗氧化的保护层。且有密封条，防止漏风。静电式:双电压，高低压交错的方式。电离区采用进口不锈钢放电，放电更均匀，净化效率更高。 | 1 | 台
6 | 净化器机架 | 根据油烟净化器定制 | 采用8#槽钢和5×5角铁制作。 | 1 | 套
7 | 抽风管（烟井内） | 1200*300 | 采用1.0mm厚304#不锈钢板制作。 | 90 | ㎡
8 | 抽风管（直管） | 按图纸尺寸定制 | 采用1.0mm厚304#不锈钢板制作。 | 36 | ㎡
9 | 抽风管（异型管） | 按图纸尺寸定制 | 采用1.0mm厚304#不锈钢板制作。 | 32 | ㎡
10 | 安装辅材 |  | 风管法兰、吊杆、40*40角铁、防漏处理等 | 1 | 项
面档、洗碗间
1 | 轴流风机 |  | 风量：5300m³/h 功率：0.55KW/380V | 1 | 台
2 | 帆布软接 | 根据风机定制 | 防火帆布软接。 | 2 | 个
3 | 抽风管（直管） | 按图纸尺寸定制 | 采用0.8mm厚304#不锈钢板制作。 | 9 | ㎡
4 | 抽风管（异型管） | 按图纸尺寸定制 | 采用0.8mm厚304#不锈钢板制作。 | 5 | ㎡
5 | 安装辅材 |  | 风管法兰、吊杆、40*40角铁、防漏处理等 | 1 | 项
鲜风系统
1 | 18寸离心式鲜风柜 | 1050*1820*1065 | 转速：700R/PM 风量：14000m3/h 功率：3KW/380V 全压：351pa | 1 | 台
2 | 风机控制箱 | 3KW/380V | 箱内配有控制器、空气开关、接触器、继电器、按钮。 | 1 | 套
3 | 风柜机架 | 根据风柜定制 | 采用8#槽钢和5×5角铁制作，专用弹簧减震器4个。 | 1 | 套
4 | 帆布软接 | 根据风柜定制 | 防火帆布软接。 | 2 | 个
5 | 鲜风管 （直管） | 按图纸尺寸定制 | 采用0.8mm厚不锈钢板制作。 | 51 | ㎡
6 | 鲜风管 （异型管） | 按图纸尺寸定制 | 采用0.8mm厚不锈钢板制作。 | 21 | ㎡
7 | 牛眼风咀 |  | 采用优质不锈钢，可调风。 | 29 | 个
8 | 入风口防鼠网 | 800*500 | 采用1.0mm厚304#不锈钢板制作。 | 1 | 个
9 | 不锈钢百叶窗 | 900*500 | 采用1.0mm厚304#不锈钢板制作。 | 1 | 个
10 | 安装辅材 |  | 风管法兰、吊杆、40*40角铁、防漏处理等 | 1 | 项